## Sheet1
Parameter | Notation | Default value
Effective env. height | he | 1
Height BS | hbs | 35
Height UT | hut | 1.5
Effective ant height | h_apost_bs | 33.5
Effective UT height | h_apost_ut | 0.5
Ave. street width | w | 20
Ave. building height | h | 5
Breakpoint | dbp | See column G
Rma LOS
LOS | pl | d2d-out | d2d-in | d3d | fc | dbp
pl1 | 70.219 | 90 | 10 | 105.4621 | 0.7 | 769.6902
pl2 | 121.3311 | 4990 | 10 | 5000.1122 | 0.7 | 769.6902
Rma NLOS
NLOS | pl | d2d-out | d2d-in | d3d | fc | dbp
pl_apost_rma_nlos | 79.0092 | 90 | 10 | 105.4621 | 0.7 | 769.6902
pl_rma_nlos | 79.0092
pl_apost_rma_nlos | 143.7543 | 4990 | 10 | 5000.1122 | 0.7 | 769.6902
pl_rma_nlos | 143.7543
Uma LOS
LOS | pl | d2d-out | d2d-in | d3d | fc | d_apost_bp
pl1 | 69.4101 | 90 | 10 | 105.4621 | 0.7 | 156.3333
pl2 | 133.1927 | 4990 | 10 | 5000.1122 | 0.7 | 156.3333
Uma NLOS
NLOS | pl | d2d-out | d2d-in | d3d | fc | d_apost_bp
pl_apost_rma_nlos | 89.5046 | 90 | 10 | 105.4621 | 0.7 | 156.3333
pl_rma_nlos | 89.5046
pl_apost_rma_nlos | 154.9981 | 4990 | 10 | 5000.1122 | 0.7 | 156.3333
pl_rma_nlos | 154.9981
uMA NLOS Optional model
Frequency (GHz) | 2D Distance (m) | 3D Distance (m) | Transmitter height | Receiver height | pl
3.5 | 500 | 501.121 | 35 | 1.5 | 124.2796
3.5 | 1000 | 1000.406 | 30 | 1.5 | 133.2867
3.5 | 5000 | 5000.0812 | 30 | 1.5 | 154.2507
3.5 | 10000 | 10000.0406 | 30 | 1.5 | 163.2814
3.5 | 20000 | 20000.0203 | 30 | 1.5 | 172.3123